## input
B I L L O F M A T E R I A L S
Project name: J:\PINF_CONTROL_BOX_final.UTSCH
Time & date: 18:11:29 18-Sep-2008
# UT_DEVICE UT_VALUE UT_PKGTYPE Refdes
----------------------------------------------------------------------------------------------------------
1 BVEI4221226 15V BVEI4221226 L4
1 ELYT 10u - C1
1 HDR_10 HDR_10 ? J2
1 HDR_10 HDR_10 PFL10 J3
1 HDR_6 HDR_6 USB J4
1 KOND 33 ?CRM5A C2
1 KOND 33 CRM5A C3
1 LED RED 3mm front panel ?LEDV D6
1 LM317 LM317 TO39 U16
1 LM7808 LM7808 TO39 U10
1 LM7815 LM7815 TO39 U11
1 NPN BC337 TO220 T3
1 NPN BD911 TO220 T1
1 PIC16F873 PIC16F873-201/SP DIP28 U7
1 PNP BD912 TO220 T2
1 TR191 100 TR1 R32
1 TR191 1k2 TR1 R6
1 TR191 20k TR1 R11
1 TR191 240 TR1 R4
1 TR191 27 TR1 R24
1 TR191 39k TR1 R19
1 TR191 3k3 TR1 R1
1 TR191 51k TR1 R17
1 TR191 56 TR1 R21
1 TR191 680 TR1 R5
1 ULN2801 ULN2801A DIP18 U6
1 UMS2USB UMS2 DIP28 U8
1 XTAL 4MHz - X1
10 TR191 10k TR1 R14
R15
R16
R18
R9
R20
R31
R10
R23
R13
16 DIODE 1N4007 DIOD1 D3
D12
D4
D13
D14
D15
D7
D8
D17
D9
D18
D19
D20
D1
D10
D2
2 ELYT 10u ? C25
C26
2 HDR_26 HDR_26 ? J1
J5
2 KOND KOND CRM5A C14
C18
2 LM6142AIN LM6142AIN DIP8 U17
U18
2 LM7805 LM7805 TO39 U12
U9
2 TR191 100k TR1 R33
R34
2 TR191 330 TR1 R3
R7
20 KOND 100n CRM5A C23
C24
C4
C15
C27
C28
C7
C8
C29
C19
C9
C25N
C_A1
C30
C_A2
C31
C10
C32
C11
C22
3 BVEI4221218 6V BVEI4221218 L1
L2
L3
3 LED RED 3mm ?LEDV D11
D16
D21
3 SMD 100 C0805 R36
R37
R35
3 TR191 10 TR1 R27
R2
R28
3 TR191 1k TR1 R8
R22
R12
3 TR191 1R TR1 R26
R29
R30
4 FUSE 250mA FUSE F1
F2
F3
F4
5 HDR_2 HDR_2 BNC J9
J10
J6
J7
J8
7 HEATSINK - HEATSINK H7
H1
H2
H3
H4
H5
H6
8 AXICOM MT2 G5V-2 DIP16 U3
U4
U13
U5
U20
U1
U21
U2
8 ELYT 1m - C12
C13
C5
C16
C6
C17
C20
C21
Current processed Variant : DEFAULT