## input
B I L L O F M A T E R I A L S
Project name: J:\WWW\NEW\BURNIN_TESTER_MODULE.UTSCH
Time & date: 09:36:56 29-Jul-2008
# UT_DEVICE UT_VALUE UT_PKGTYPE Refdes
----------------------------------------------------------------------------------------------------------
1 16C63 16F873 DIP28 U7
1 7805 LM7805 TO220 U9
1 7815 LM7815 TO220 U3
1 78L05 78L05 TO39 U14
1 CONNECTOR ZIF20 ZIF20 J1
1 ELYT 1000M/25V - C5
1 FC_20VB FC_20VB FC20VB J17
1 FUSE FUSE FUSE F1
1 HDR_2 HDR_2 ? J19
1 KOND 33p ?CRM5A C2
1 KOND 33p CRM5A C3
1 LT1019 LT1019 SO8 U11
1 LTC2449 LTC2449 QFN U2
1 MFET_NPN SPW47N60C3 TO247 T1
1 PNP BC807 new added SOT23 T2
1 POT.METER_2 100k POT0 R22
1 PVI1050N PVI1050N DIP8 U13
1 RESISTOR 1k RES12 R14
1 RESISTOR 1k2 TR1 R9
1 RESISTOR 1M5 C0603 R23
1 RESISTOR 220R RES12 R17
1 RESISTOR 3K3 new added RES12 R21
1 RESISTOR 4M7 TR1 R29
1 RESISTOR 82R TR1 R30
1 TR191 100R TR1 R18
1 TR191 10R TR1 R2
1 TR191 1k TR1 R28
1 TR191 1R TR1 R16
1 TR191 820R TR1 R37
1 TR191 9k1 TR1 R36
1 TRAFO4 bvei3062065 SIL6 L2
1 ULN2803 ULN2803 DIP18 U6
1 XTAL 16MHz - X1
10 HDR_2 HDR_2 WAGO J9
J10
J15
J2
J16
J4
J5
J6
J7
J8
11 RESISTOR 100R C0603 R19
R5
R6
R7
R8
R20
R10
R11
R35
2 RESISTOR 10k orig was 100R C0603 R12
10k orig was 100R C0603 R13
2 DIODE LL4148 MINI_MELF D8
D9
2 G5V-2 G5V-2 DIP16 U8
U1
2 LM6142AIN LM6142AIN DIP8 U12
U10
2 RESISTOR 22R RES12 R15
R32
2 RESISTOR 330R TR1 R3
R4
2 TR191 3k3 TR1 R1
R31
2 TR191 680R TR1 R33
R34
25 KOND 100n CRM5A C23
C34
C13
C24
C4
C25
C15
C26
C27
C7
C17
C28
C8
C18
C29
C9
not used C30
C20
not used C31
C10
C21
C32
C1
C22
C33
3 ELYT 1000M/16V - C12
C6
C11
3 ELYT 10M - C14
C16
C19
3 FC_10VB FC_10VB FC10VB J11
J3
J18
3 LED LED ?LEDV D5
D6
D7
3 OPTOCOUPLER 6N137 DIP8 U4
U5
U15
4 DIODE 1N4007 DIOD1 D3
D4
D1
D2
4 TR191 10k TR1 R25
R26
R27
R24
Current processed Variant : DEFAULT