## input
B I L L O F M A T E R I A L S
Project name: C:\WWW\LV_power_supply_for_TILECAL\Tests\ELMB_MB_Tester\ELMBMBTEST_SCH_PCB\ELMBMBTEST5\ELMB_MB_TEST_SENSE.UTSCH
Time & date: 14:13:24 28-Jul-2008
# UT_DEVICE UT_VALUE UT_PKGTYPE Refdes
----------------------------------------------------------------------------------------------------------
1 BC307AP BC327 TO92 T2
1 BC337AP BC337 TO92 T1
1 DIODE SMCj5.0CA TRANSIL D2
1 FC_20VB FC_20VB FC20VB J4
1 FUSE 100mA FUSE F2
1 FUSE 250mA FUSE F1
1 LM317T LM317T TO220V U3
1 LM337T LM337T TO220V U4
1 LM7805 LM7805 TO220V U5
1 POT.METER_2 5k POT0 R10
1 TR191 22k TR1 R6
1 TR191 8k2 TR1 R9
1 TRAFO4_1 BV EI 306 2078 ?SIL6 L1
2 HDR_2 HDR_2 BNC J2
J3
2 TR191 2k8 TR1 R14
R12
2 TR191 5k1 TR1 R4
R8
3 FC_10HB FC_10HB FC10HB J1
J5
J6
3 TR191 220 TR1 R15
R16
R13
4 DIODE_1 1N4007 DIOD1 D3
D4
D5
D1
4 ELYT 1000M/35V - C2
C4
C5
C1
4 LM6142 LM6142 SO8 U12
U6
U1
U2
6 TR191 10k TR1 R1
R2
R3
R5
R7
R11
Current processed Variant : DEFAULT